## B.2 Heat Capacities
Compound | Formula | Mol. Wt, | State | Form | Temp. Unit | a X 103 | b X 105 | c X 108 | d X 1012 | Range (Units of T)
Acetone | CH3COCH3 | 58.08 | l | 1 | C | 123 | 18.6 |  |  | -30-60
|  |  | g | 1 | C | 71.96 | 20.1 | -12.78 | 34.76 | 0-1200
Acetylene | C2H2 | 26.04 | g | 1 | C | 42.43 | 6.053 | -5.033 | 18.2 | 0-1200
Air |  | 29 | g | 1 | C | 28.94 | 0.4147 | 0.3191 | -1.965 | 0-1500
|  |  | g | 1 | K | 28.09 | 0.1965 | 0.4799 | 1.965 | 273-1800
Ammonia | NH3 | 17.03 | g | 1 | C | 35.15 | 2.954 | 0.4421 | -6.686 | 0-1200
Ammonium sulfate | (NH4)2SO4 | 132.15 | c | 1 | K | 215.9 |  |  |  | 275-328
Benzene | C6H6 | 78.11 | I | 1 | C | 126.5 | 23.4 |  |  | 6-67
|  |  |  | 1 | C | 74.06 | 32.95 | -25.2 | 77.57 | 0-1200
Isobutane | C4H10 | 58.12 | g | 1 | C | 89.46 | 30.13 | -18.91 | 49.87 | 0-1200
n-Butane | C4H10 | 58.12 | g | 1 | C | 92.3 | 27.88 | -15.47 | 34.98 | 0-1200
Isobutene | C4H8 | 56.1 | g | 1 | C | 82.88 | 25.64 | -17.27 | 50.5 | 0-1200
Calcium carbide | CaC2 | 64.1 | c | 2 | K | 68.62 | 1.19 | -86600000000 | - | 298-720
Calcium carbonate | CaCO3 | 100.09 | c | 2 | K | 82.34 | 4.975 | -128700000000 | - | 273-1033
Calcium hydroxide | Ca(OH)2 | 74.1 | c | 1 | K | 89.5 |  |  |  | 276-373
Calcium oxide | CaO | 56.08 | c | 2 | K | 41.84 | 2.03 | -45200000000 |  | 273-1173
Carbon | C | 12.01 | c | 2 | K | 11.18 | 1.095 | -48910000000 |  | 273-1373
Carbon dioxide | CO2 | 44.01 | g | 1 | C | 36.11 | 4.233 | -2.887 | 7.464 | 0-1500
Carbon monoxide | CO | 28.01 | g | 1 | C | 28.95 | 0.411 | 0.3548 | -2.22 | 0-1500
Carbon tetrachloride | CCl4 | 153.84 | l | 1 | K | 93.39 | 12.98 |  |  | 273-343
Chlorine | Cl2 | 70.91 | g | 1 | C | 33.6 | 1.367 | -1.607 | 6.473 | 0-1200
Copper | Cu | 63.54 | c | 1 | K | 22.76 | 0.6117 |  |  | 273-1357
Cumene | C9H12 | 120.19 | g | 1 | C | 139.2 | 53.76 | -39.79 | 120.5 | 0-1200
(Isopropyl benzene) Cyelohexane | C6H12 | 84.16 | g | 1 | C | 94.14 | 49.62 | 31.9 | 80.63 | 0-1200
Cyclopentane | C5H10 | 70.13 | g | 1 | C | 73.39 | 39.28 | -25.54 | 68.66 | 0-1200
Ethane | C2H6 | 30.07 | g | 1 | C | 49.37 | 13.92 | -5.816 | 7.28 | 0-1200
Ethyl alcohol | C2H5OH | 46.07 | I | 1 | C | 103.1 |  |  |  | 0
(Ethanol) |  |  | l | 1 | C | 158.8 |  |  |  | 100
|  |  | g | 1 | C | 61.34 | 15.72 | -8.749 | 19.83 | 0-1200
Ethylene | C2H4 | 28.05 | g | 1 | C | 40.75 | 11.47 | -6.891 | 17.66 | 0-1200
Ferric oxide | Fe2O3 | 159.7 | c | 2 | K | 103.4 | 6.711 | -177200000000 | - | 273-1097
Formaldehyde | CH2O | 30.03 | g | 1 | C | 34.28 | 4.268 | 0 | 8.694 | 0-1200
Helium | He | 4 | g | 1 | C | 20.8 |  |  |  | 0-1200
n-Hexane | C6H14 | 86.17 | l | 1 | C | 216.3 |  |  |  | 20-100
|  |  | g | 1 | C | 137.44 | 40.85 | 23.92 | 57.66 | 0-1200
Hydrogen | H2 | 2.016 | g | 1 | C | 28.84 | 0.00765 | 0.3288 | -0.8698 | 0-1500
Hydrogen bromide | HBr | 80.92 | g | 1 | C | 29.1 | -0.0227 | 0.9887 | -4.858 | 0-1200
Hydrogen chloride | HCL | 36.47 | g | 1 | C | 29.13 | -0.1341 | 0.9715 | -4.335 | 0-1200
Hydrogen cyanide | HCN | 27.03 | g | 1 | C | 35.3 | 2.908 | 1.092 |  | 0-1200
Hydrogen sulfide | H2S | 34.08 | g | 1 | C | 33.51 | 1.547 | 0.3012 | -3.292 | 0-1500
Magnesium chloride | MgCl2 | 95.23 | c | 1 | K | 72.4 | 1.58 |  |  | 273-991
Magnesium oxide | MgO | 40.32 | c | 2 | K | 45.44 | 0.5008 | -87320000000 |  | 273-2073
Methane | CH4 | 16.04 | g | 1 | C | 34.31 | 5.469 | 0.3661 | -11 | 0-1200
|  |  | g | 1 | K | 19.87 | 5.021 | 1.268 | -11 | 273-1500
Methyl alcohol | CH3OH | 32.04 | l | 1 | C | 75.86 | 16.83 |  |  | 0-65
(Methanol) |  |  | g | 1 | C | 42.93 | 8.301 | -1.87 | -8.03 | 0-700
Methyl cyclohexane | C7H14 | 98.18 | g | 1 | C | 121.3 | 56.53 | 37.72 | 100.8 | 0-1200
Methyl cyclopentane | C6H12 | 84.16 | g | 1 | C | 98.83 | 45.857 | 30.44 | 83.81 | 0-1200
Nitric acid | NHO3 | 63.02 | I | 1 | C | 110 |  |  |  | 25
Nitric oxide | NO | 30.01 | g | 1 | C | 29.5 | 0.8188 | -0.2925 | 0.3652 | 0-3500
Nitrogen | N2 | 28.02 | g | 1 | C | 29 | 0.2199 | 0.5723 | -2.871 | 0-1500
Nitrogen dioxide | NO2 | 46.01 | g | 1 | C | 36.07 | 3.97 | -2.88 | 7.87 | 0-1200
Nitrogen tetraoxide | N2O4 | 92.02 | g | 1 | C | 75.7 | 12.5 | -11.3 |  | 0-300
Nitrous oxide | N2O | 44.02 | g | 1 | C | 37.66 | 4.151 | -2.694 | 10.57 | 0-1200
Oxygen | O2 | 32 | g | 1 | C | 29.1 | 1.158 | -0.6076 | 1.311 | 0-1500
n-Pentane | C5H12 | 72.15 | l | 1 | C | 155.4 | 43.68 |  |  | 0-36
|  |  | g | 1 | C | 114.8 | 34.09 | -18.99 | 42.26 | 0-1200
Propane | C3H8 | 44.09 | g | 1 | C | 68.032 | 22.59 | -13.11 | 31.71 | 0-1200
Propylene | C3H6 | 42.08 | g | 1 | C | 59.58 | 17.71 | 10.17 | 24.6 | 0-1200
Sodium carbonate | Na2CO3 | 105.99 | c | 1 | K | 121 |  |  |  | 288-371
Sodium carbonate | Na2CO3 | 286.15 | c | 1 | K | 535.6 |  |  |  | 298
decahydrate | -10H2O
Sulfur | S | 32.07 | c | 1 | K | 15.2 | 2.68 |  |  | 273-368
(Rhombic)
|  |  | c | 1 | K | 18.3 | 1.84 |  |  | 368-392
(Monoclinic)
Sulfuric acid | H2SO4 | 98.08 | l | 1 | C | 139.1 | 15.59 |  |  | 16711
Sulfur dioxide | SO2 | 64.07 | g | 1 | C | 38.91 | 3.904 | -3.104 | 8.606 | 0-1500
Sulfur trioxide | SO3 | 80.07 | g | 1 | C | 48.5 | 9.188 | 8.54 | 32.4 | 0-1000
Toluene | C7H8 | 92.13 | I | 1 | C | 148.8 | 32.4 |  |  | 0-110
|  |  | g | 1 | C | 94.18 | 38 | -27.86 | 80.33 | 0-1200
Water | H2O | 18.016 | l | 1 | C | 75.4 |  |  |  | 0-100
|  |  | g | 1 | C | 33.46 | 0.688 | 0.7604 | -3.593 | 0-1500

## B.3 Vapor Pressure of Water
| T(C) | 0 | 0.1 | 0.2 | 0.3 | 0.4 | 0.5 | 0.6 | 0.7 | 0.8 | 0.9
| -14 | 1.361 | 1.348 | 1.336 | 1.324 | 1.312 | 1.3 | 1.288 | 1.276 | 1.264 | 1.253
| -13 | 1.49 | 1.477 | 1.464 | 1.45 | 1.437 | 1.424 | 1.411 | 1.399 | 1.386 | 1.373
| 12 | 1.632 | 1.617 | 1.602 | 1.588 | 1.574 | 1.559 | 1.546 | 1.532 | 1.518 | 1.504
| -11 | 1.785 | 1.769 | 1.753 | 1.737 | 1.722 | 1.707 | 1.691 | 1.676 | 1.661 | 1.646
| -10 | 1.95 | 1.934 | 1.916 | 1.899 | 1.883 | 1.866 | 1.849 | 1.833 | 1.817 | 1.8
| -9 | 2.131 | 2.122 | 2.093 | 2.075 | 2.057 | 2.039 | 2.021 | 2.003 | 1.985 | 1.968
ICE | -8 | 2.326 | 2.306 | 2.285 | 2.266 | 2.246 | 2.226 | 2.207 | 2.187 | 2.168 | 2.149
| -7 | 2.537 | 2.515 | 2.493 | 2.472 | 2.45 | 2.429 | 2.408 | 2.387 | 2.367 | 2.346
| -6 | 2.765 | 2.742 | 2.718 | 2.695 | 2.672 | 2.649 | 2.626 | 2.603 | 2.581 | 2.559
| -5 | 3.013 | 2.987 | 2.962 | 2.937 | 2.912 | 2.887 | 2.862 | 2.838 | 2.813 | 2.79
| -4 | 3.28 | 3.252 | 3.225 | 3.198 | 3.171 | 3.144 | 3.117 | 3.091 | 3.065 | 3.039
| -3 | 3.568 | 3.539 | 3.509 | 3.48 | 3.451 | 3.422 | 3.393 | 3.364 | 3.336 | 3.308
| 2 | 3.88 | 3.848 | 3.816 | 3.785 | 3.753 | 3.722 | 3.691 | 3.66 | 3.63 | 3.599
| -1 | 4.217 | 4.182 | 4.147 | 4.113 | 4.079 | 4.045 | 4.012 | 3.979 | 3.946 | 3.913
| (-)0 | 4.579 | 4.542 | 4.504 | 4.467 | 4.431 | 4.395 | 4.359 | 4.323 | 4.287 | 4.252
| 0 | 4.579 | 4.613 | 4.647 | 4.681 | 4.715 | 4.75 | 4.785 | 4.82 | 4.855 | 4.89
| 1 | 4.926 | 4.962 | 4.998 | 5.034 | 5.07 | 5.107 | 5.144 | 5.181 | 5.219 | 5.256
| 2 | 5.294 | 5.332 | 5.37 | 5.408 | 5.447 | 5.486 | 5.525 | 5.565 | 5.605 | 5.645
LIQUID | 3 | 5.685 | 5.725 | 5.766 | 5.807 | 5.848 | 5.889 | 5.931 | 5.973 | 6.015 | 6.058
| 4 | 6.101 | 6.144 | 6.187 | 6.23 | 6.274 | 6.318 | 6.363 | 6.408 | 6.453 | 6.498
| 5 | 6.543 | 6.589 | 6.635 | 6.681 | 6.728 | 6.775 | 6.822 | 6.869 | 6.917 | 6.965
| 6 | 7.013 | 7.062 | 7.111 | 7.16 | 7.209 | 7.259 | 7.309 | 7.36 | 7.411 | 7.462
| 7 | 7.513 | 7.565 | 7.617 | 7.669 | 7.722 | 7.775 | 7.828 | 7.882 | 7.936 | 7.99
| 8 | 8.045 | 8.1 | 8.155 | 8.211 | 8.267 | 8.323 | 8.38 | 8.437 | 8.494 | 8.551
| 9 | 8.609 | 8.668 | 8.727 | 8.786 | 8.845 | 8.905 | 8.965 | 9.025 | 9.086 | 9.147
| 10 | 9.209 | 9.271 | 9.333 | 9.395 | 9.458 | 9.521 | 9.585 | 9.649 | 9.714 | 9.779
| 11 | 9.844 | 9.91 | 9.976 | 10.042 | 10.109 | 10.176 | 10.244 | 10.312 | 10.38 | 10.449
| 12 | 10.518 | 10.588 | 10.658 | 10.728 | 10.799 | 10.87 | 10.941 | 11.013 | 11.085 | 11.158
| 13 | 11.231 | 11.305 | 11.379 | 11.453 | 11.528 | 11.604 | 11.68 | 11.756 | 11.833 | 11.91
| 14 | 11.987 | 12.065 | 12.144 | 12.223 | 12.302 | 12.382 | 12.462 | 12.543 | 12.624 | 12.706
| 15 | 12.788 | 12.87 | 12.953 | 13.037 | 13.121 | 13.205 | 13.29 | 13.375 | 13.461 | 13.547
| 16 | 13.634 | 13.721 | 13.809 | 13.898 | 13.987 | 14.076 | 14.166 | 14.256 | 14.347 | 14.438
| 17 | 14.53 | 14.622 | 14.715 | 14.809 | 14.903 | 14.997 | 15.092 | 15.188 | 15.284 | 15.38
| 18 | 15.477 | 15.575 | 15.673 | 15.772 | 15.871 | 15.971 | 16.771 | 16.171 | 16.272 | 16.374
| 19 | 16.477 | 16.581 | 16.685 | 16.789 | 16.894 | 16.999 | 17.105 | 17.212 | 17.319 | 17.427
| 20 | 17.535 | 17.644 | 17.753 | 17.863 | 17.974 | 18.085 | 18.197 | 18.309 | 18.422 | 18.536
| 21 | 18.65 | 18.765 | 18.88 | 18.996 | 19.113 | 19.231 | 19.349 | 19.468 | 19.587 | 19.707
| 22 | 19.827 | 19.948 | 20.07 | 20.193 | 20.316 | 20.44 | 20.565 | 20.69 | 20.815 | 20.941
| 23 | 21.068 | 21.196 | 21.324 | 21.453 | 21.583 | 21.714 | 21.845 | 21.977 | 22.11 | 22.243
| 24 | 22.377 | 22.512 | 22.648 | 22.785 | 22.922 | 23.06 | 23.198 | 23.337 | 23.476 | 23.616
| 25 | 23.756 | 23.897 | 24.039 | 24.182 | 24.326 | 24.471 | 24.617 | 24.764 | 24.912 | 25.06
| 26 | 25.209 | 25.359 | 25.509 | 25.66 | 25.812 | 25.964 | 26.117 | 26.271 | 26.426 | 26.582
LIQUID | 27 | 26.739 | 26.897 | 27.055 | 27.214 | 27.374 | 27.535 | 27.696 | 27.858 | 28.021 | 28.185
| 28 | 28.349 | 28.514 | 28.68 | 28.847 | 29.015 | 29.184 | 29.354 | 29.525 | 29.697 | 29.87
| 29 | 30.043 | 30.217 | 30.392 | 30.568 | 30.745 | 30.923 | 31.102 | 31.281 | 31.461 | 31.642
| 30 | 31.824 | 32.007 | 32.191 | 32.376 | 32.561 | 32.747 | 32.934 | 33.122 | 33.312 | 33.503
| 31 | 33.695 | 33.888 | 34.082 | 34.276 | 34.471 | 34.667 | 34.864 | 35.062 | 35.261 | 35.462
| 32 | 35.663 | 35.865 | 36.068 | 36.272 | 36.477 | 36.683 | 36.891 | 37.099 | 37.308 | 37.518
| 33 | 37.729 | 37.942 | 38.155 | 38.369 | 33.584 | 38.801 | 38.018 | 39.237 | 39.457 | 39.677
| 34 | 39.898 | 40.121 | 40.344 | 40.569 | 40.796 | 41.023 | 41.251 | 41.48 | 41.71 | 41.942
| 35 | 42.175 | 42.409 | 42.644 | 42.88 | 43.117 | 43.355 | 43.595 | 43.836 | 44.078 | 44.32
| 36 | 44.563 | 44.808 | 45.054 | 45.301 | 45.549 | 45.799 | 46.05 | 46.302 | 46.556 | 46.811
| 37 | 47.067 | 47.324 | 47.582 | 47.841 | 48.102 | 48.364 | 48.627 | 48.891 | 49.157 | 49.424
| 38 | 49.692 | 49.961 | 50.231 | 50.502 | 50.774 | 51.048 | 51.323 | 51.6 | 51.879 | 52.16
| 39 | 52.442 | 52.725 | 53.009 | 53.294 | 53.58 | 53.867 | 54.156 | 54.446 | 54.737 | 55.03
| 40 | 55.324 | 55.61 | 55.91 | 56.21 | 56.51 | 56.81 | 57.11 | 57.41 | 57.72 | 58.03
| 41 | 58.34 | 58.65 | 58.96 | 59.27 | 59.58 | 59.9 | 60.22 | 60.54 | 60.86 | 61.18
| 42 | 61.5 | 61.82 | 62.14 | 62.47 | 62.8 | 63.13 | 63.46 | 63.79 | 64.12 | 64.46
| 43 | 64.8 | 65.14 | 65.48 | 65.82 | 66.16 | 66.51 | 66.86 | 67.21 | 67.56 | 67.91
| 44 | 68.26 | 68.61 | 68.97 | 69.33 | 69.69 | 70.05 | 70.41 | 70.77 | 71.14 | 71.51
| 45 | 71.88 | 72.25 | 72.62 | 72.99 | 73.36 | 73.74 | 74.12 | 74.5 | 74.88 | 75.26
| 46 | 75.65 | 76.04 | 76.43 | 76.82 | 77.21 | 77.6 | 78 | 78.4 | 78.8 | 79.2
| 47 | 79.6 | 80 | 80.41 | 80.82 | 81.23 | 81.64 | 82.05 | 82.46 | 82.87 | 83.29
| 48 | 83.71 | 84.13 | 84.56 | 84.99 | 85.42 | 85.85 | 86.28 | 86.71 | 87.14 | 87.58
| 49 | 88.02 | 88.46 | 88.9 | 89.34 | 89.79 | 90.24 | 90.69 | 91.14 | 91.59 | 92.05
| T(C) | 0 | 1 | 2 | 3 | 4 | 5 | 6 | 7 | 8 | 9
| 50 | 92.51 | 97.2 | 102.09 | 107.2 | 112.51 | 118.04 | 123.8 | 129.82 | 136.08 | 142.6
LIQUID | 60 | 149.38 | 156.43 | 163.77 | 171.38 | 179.31 | 187.54 | 196.09 | 204.96 | 214.17 | 223.73
| 70 | 233.7 | 243.9 | 254.6 | 265.7 | 277.2 | 289.1 | 301.4 | 314.1 | 327.3 | 341
| 80 | 355.1 | 369.7 | 384.9 | 400.6 | 416.8 | 433.6 | 450.9 | 468.7 | 487.1 | 506.1
| T('C) | 0 | 0.1 | 0.2 | 0.3 | 0.4 | 0.5 | 0.6 | 0.7 | 0.8 | 0.9
| 90 | 525.76 | 527.76 | 529.77 | 531.78 | 533.8 | 535.82 | 537.86 | 539.9 | 541.95 | 544
| 91 | 546.05 | 548.11 | 550.18 | 552.26 | 554.35 | 556.44 | 558.53 | 560.64 | 562.75 | 564.87
| 92 | 566.99 | 569.12 | 571.26 | 573.4 | 575.55 | 577.71 | 579.87 | 582.04 | 584.22 | 586.41
| 93 | 588.6 | 590.8 | 593 | 595.21 | 597.43 | 599.66 | 601.89 | 604.13 | 606.38 | 608.64
| 94 | 610.9 | 613.17 | 615.44 | 617.72 | 620.01 | 622.31 | 624.61 | 626.92 | 629.24 | 631.57
| 95 | 633.9 | 636.24 | 938.59 | 640.94 | 643.3 | 645.67 | 648.05 | 650.43 | 652.82 | 655.22
| 96 | 657.62 | 660.03 | 662.45 | 664.88 | 667.31 | 669.75 | 672.2 | 674.66 | 677.12 | 679.69
| 97 | 682.07 | 684.55 | 687.04 | 689.54 | 692.05 | 694.57 | 697.1 | 699.63 | 702.17 | 704.71
| 98 | 707.27 | 709.83 | 712.4 | 714.98 | 717.56 | 720.15 | 722.75 | 725.36 | 727.98 | 730.61
| 99 | 733.24 | 735.88 | 738.53 | 741.18 | 743.85 | 746.52 | 749.2 | 751.89 | 754.58 | 757.29
| 100 | 760 | 762.72 | 765.45 | 768.19 | 770.93 | 773.68 | 776.44 | 779.22 | 782 | 784.78
| 101 | 787.57 | 790.37 | 793.18 | 796 | 798.82 | 801.66 | 804.5 | 807.35 | 810.21 | 813.08

## B.4 Antoine Equation Constants
Compound | Formula | Range ( C ) | A | B | C
Acetaldehyde | C,H4O | -0.2 to 34.4 | 8.00552 | 1600.017 | 291.809
Acetic acid | C,H4O2 | 29.8 to 126.5 | 7.3878 | 1533.313 | 222.309
Acetic acid* | C,HO2 | 0 to 36 | 7.1881 | 1416.7 | 225
Acetic anhydride | C,H6O3 | 62.8 to 139.4 | 7.1495 | 1444.718 | 199.817
Acetone | CHO | -12.9 to 55.3 | 7.11714 | 1210.595 | 229.664
Acrylic acid | C3H4O2 | 20.0 to 70.0 | 5.652 | 648.629 | 154.683
Ammonia* | NH3 | -83 to 60 | 7.55466 | 1002.711 | 247.885
Aniline | C6H,N | 102.6 to 185.2 | 7.3201 | 1731.515 | 206.049
Benzene | CoH6 | 14.5 to 80.9 | 6.8927 | 1203.531 | 219.888
n-Butane | n-CHo | -78.0 to -0.3 | 6.82485 | 943.453 | 239.711
i-Butane | i-C4Ho | -85.1 to -11.6 | 6.78866 | 899.617 | 241.942
1-Butanol | CH1oO | 89.2 to 125.7 | 7.3637 | 1305.198 | 173.427
2-Butanol | C4HoO | 72.4 to 107.1 | 7.2013 | 1157 | 168.279
1-Butene | C4Hs | -77.5 to -3.7 | 6.53101 | 810.261 | 228.066
Butyric acid | C,HsO2 | 20.0 to 150.0 | 8.7102 | 2433.014 | 255.189
Carbon disulfide | CS, | 3.6 to 79.9 | 6.9428 | 1169.11 | 241.593
Carbon tetrachloride | CCL | 14.1 to 76.0 | 6.8793 | 1212.021 | 226.409
Chlorobenzene | C6H5C1 | 62.0 to 131.7 | 6.9781 | 1431.053 | 217.55
Chlorobenzene* | C6H5Cl | 0 to 42 | 7.1069 | 1500 | 224
Chlorobenzene* | CHsC1 | 42 to 230 | 6.945 | 1413.12 | 216
Chloroform | CHCI3 | -10.4 to 60.3 | 6.95465 | 1170.966 | 226.232
Chloroform* | CHCI3 | -30 to 150 | 6.90328 | 1163.03 | 227.4
Cyelohexane | C6H12 | 19.9 to 81.6 | 6.8494 | 1206.001 | 223.148
Cyelohexanol | CH120 | 93.7 to 160.7 | 6.2553 | 912.866 | 109.126
n-Decane | n-C1oH2z | 94.5 to 175.1 | 6.9571 | 1503.568 | 194.738
1-Decene | C1oH20 | 86.8 to 171.6 | 6.9543 | 1497.527 | 197.056
1.1-Dichloroethane | C2H4Cl2 | -38.8 to 17.6 | 6.97702 | 1174.022 | 229.06
1.2-Dichloroethane | C,H4Cl2 | 30.8 to 99.4 | 7.0253 | 1271.254 | 222.927
Dichloromethane | CH2Cl | 40.0 to 40 | 7.4092 | 1325.938 | 252.616
Diethyl ether | CHoO | 60.8 to 19.9 | 6.9203 | 1064.066 | 228.799
Diethy ketone | CsH1oO | 56.5 to 111.3 | 7.0253 | 1310.281 | 214.192
Diethylene glycol | C4H1oO, | 130.0 to 243.0 | 7.6367 | 1939.359 | 162.714
Dimethyl ether | C,H6O | -78.2 to -24.9 | 6.97603 | 889.264 | 241.957
Dimethylamine | C2HN | -71.8 to 6.9 | 7.08212 | 960.242 | 221.667
N.N-Dimethylformamide | C;HNO | 30.0 to 90.0 | 6.928 | 1400.869 | 196.434
1.4-Dioxane | C,HsO, | 20.0 to 105.0 | 7.4315 | 1554.679 | 240.337
Ethanol | CH6O | 19.6 to 93.4 | 8.1122 | 1592.864 | 226.184
Ethanolamine | CHNO | 65.4 to 170.9 | 7.4568 | 1577.67 | 173.368
Ethyl acetate | C4HsO2 | 15.6 to 75.8 | 7.1018 | 1244.951 | 217.881
Ethyl acetate* | C4HgO2 | -20 to 150 | 7.09808 | 1238.71 | 217
Ethyl chloride | C,HsC1 | -55.9 to 12.5 | 6.98647 | 1030.007 | 238.612
Ethylbenzene | CsH1o | 56.5 to 137.1 | 6.9565 | 1423.543 | 213.091
Ethylene glycol | CHo: | 50.0 to 200.0 | 8.0908 | 2088.936 | 203.454
Ethylene oxide | CHo | 0.3 to 31.8 | 8.6902 | 2005.779 | 334.765
1,2-Ethylenediamine | CHsN | 26.5 to 117.4 | 7.1687 | 1336.235 | 194.366
Formaldehyde | HCHO | -109.4 to 22.3 | 7.19578 | 970.595 | 244.124
Formic acid | CHO2 | 37.4 to 100.7 | 7.5818 | 1699.173 | 260.714
Glycerol | CHO, | 183.3 to 260.4 | 6.165 | 1036.056 | 28.097
n-Heptane | n-C,Hi6 | 25.9 to 99.3 | 6.9025 | 1267.828 | 216.823
i-Heptane | I-C,Hi6 | 18.5 to 90.9 | 6.8769 | 1238.122 | 219.783
1-Heptene | C,Hy4 | 21.6 to 94.5 | 6.9138 | 1265.12 | 220.051
n-Hexane | n-CH4 | 13.0 to 69.5 | 6.8856 | 1175.817 | 224.867
i-Hexane | i-CHa | 12.8 to 61.1 | 6.8684 | 1151.401 | 228.477
1-Hexene | C.Hiz | 15.9 to 64.3 | 6.8688 | 1154.646 | 226.046
Hydrogen Cyanide | HCN | -16.4 to 46.2 | 7.52823 | 1329.49 | 260.418
Methanol | CHOH | 14.9 to 83.7 | 8.081 | 1582.271 | 239.726
Methanol* | CHOH | 20 to 140 | 7.8786 | 1473.11 | 230
Methyl acetate | CHO, | 18 to 55.8 | 7.0652 | 1157.63 | 219.726
Methyl bromide | CHBr | 70.0 to 3.6 | 7.0908 | 1046.066 | 244.914
Methyl chloride | CHaCl | -75.0 to 5.0 | 7.09349 | 948.582 | 249.336
Methyl ethyl ketone | CHsO | 42.8 to 88.4 | 7.0636 | 1261.339 | 221.969
Methyl isobutyl ketone | CHzO | 21.7 to 116.2 | 6.6727 | 1168.408 | 191.944
Methyl methacrylate | CsHsO, | 39.2 to 89.2 | 8.4092 | 2050.467 | 274.369
Methylamine | CHsN | -83.1 to -6.2 | 7.33690 | 1011.532 | 233.286
Methyleyclobexane | C,H14 | 25.6 to 101.8 | 6.8283 | 1273.673 | 221.723
Naphthalene | CoHs | 80.3 to 179.5 | 7.0336 | 1756.328 | 204.842
Nitrobenzene | CHNO, | 134.1 to 210.6 | 7.1156 | 1746.586 | 201.783
Nitromethane | CHNO, | 55.7 to 136.4 | 7.2817 | 1446.937 | 227.6
n-Nonane | n-C,H2o | 70.3 to 151.8 | 6.9376 | 1430.459 | 201.808
1-Nonene | C,His | 66.6 to 147.9 | 6.9578 | 1437.862 | 205.814
n-Octane | n-CsHis | 52.9 to 126.6 | 6.9187 | 1351.756 | 209.1
i-Octane | i-CsHix | 41.7 to 118.5 | 6.8881 | 1319.529 | 211.625
1-Octene | CsHie | 44.9 to 122.2 | 6.9364 | 1355.779 | 213.022
n-Pentane | n-CsHiz | 13.3 to 36.8 | 6.8447 | 1060.793 | 231.541
1-Pentane | i-CsHi2 | 16.3 to 28.6 | 6.7346 | 992.019 | 229.564
1-Pentanol | CHzO | 74.7 to 156.0 | 7.1825 | 1287.625 | 161.33
1-Pentene | CsHio | 12.8 to 30.7 | 6.8427 | 1043.206 | 233.344
Phenol | CHsO | 107.2 to 181.8 | 7.133 | 1516.79 | 174.954
1-Propanol | CHsO | 60.2 to 104.6 | 7.7442 | 1437.686 | 198.463
2-Propanol | CHO | 52.3 to 89.3 | 7.7402 | 1359.517 | 197.527
Propionic acid | CHo, | 72.4 to 128.3 | 7.7142 | 1733.418 | 217.724
Propylene oxide | CH.o | -24.2 to 34.8 | 7.01443 | 1086.369 | 228.594
Pyridine | CHSN | 67.3 to 152.9 | 7.0412 | 1373.799 | 214.979
Styrene | CHs | 29.9 to 144.8 | 7.0662 | 1507.434 | 214.985
Toluene | C,Hs | 35.3 to 111.5 | 6.9581 | 1346.773 | 219.693
1.1.1-Trichloroethane | CHaCk | -5.4 to 16.9 | 8.64344 | 2136.621 | 302.769
1.1.2-Trichloroethane | C,HCl | 50.0 to 113.7 | 6.9519 | 1314.41 | 209.197
Trichloroethylene | CHCL | 17.8 to 86.5 | 6.5183 | 1018.603 | 192.731
Viny acetate | CHO, | 21.8 to 72.0 | 7.2101 | 1296.13 | 226.655
Water* | H,O | 0 to 60 | 8.1076 | 1750.286 | 235
Water* | H,O | 60 to 150 | 7.9668 | 1668.21 | 228
m-Xylene | m-CsHo | 59.2 to 140.0 | 7.0065 | 1460.183 | 214.827
o-Xylene | o-CsHio | 63.5 to 145.4 | 7.0015 | 1476.393 | 213.872
p-Xylene | p-CgHo | 58.3 to 139.3 | 6.9882 | 1451.792 | 215.111

## 8.5 Saturated Steam Temperature
Properties of Saturated Steam: Temperature Table
|  | V (m3/kg) |  | U(kJ/kg) |  | H(kJ/kg)
T (C) | P (bar) | WaterV | SteamV | WaterU | SteamU | WaterH | EvaporationH | SteamH
0.01 | 0.00611 | 0.001 | 206.2 | zero | 2375.6 | 0 | 2501.6 | 2501.6
2 | 0.00705 | 0.001 | 179.9 | 8.4 | 2378.3 | 8.4 | 2496.8 | 2505.2
4 | 0.00813 | 0.001 | 157.3 | 16.8 | 2381.1 | 16.8 | 2492.1 | 2508.9
6 | 0.00935 | 0.001 | 137.8 | 25.2 | 2383.8 | 25.2 | 2487.4 | 2512.6
8 | 0.01072 | 0.001 | 121 | 33.6 | 2386.6 | 33.6 | 2482.6 | 2516.2
10 | 0.01227 | 0.001 | 106.4 | 42 | 2389.3 | 42 | 2477.9 | 2519.9
12 | 0.01401 | 0.001 | 93.8 | 50.4 | 2392.1 | 50.4 | 2473.2 | 2523.6
14 | 0.01597 | 0.001001 | 82.9 | 58.8 | 2394.8 | 58.8 | 2468.5 | 2527.2
16 | 0.01817 | 0.001001 | 73.4 | 67.1 | 2397.6 | 67.1 | 2463.8 | 2530.9
18 | 0.02062 | 0.001001 | 65.1 | 75.5 | 2400.3 | 75.5 | 2459 | 2534.5
20 | 0.0234 | 0.001002 | 57.8 | 83.9 | 2403 | 83.9 | 2454.3 | 2538.2
22 | 0.0264 | 0.001002 | 51.5 | 92.2 | 2405.8 | 92.2 | 2449.6 | 2541.8
24 | 0.0298 | 0.001003 | 45.9 | 100.6 | 2408.5 | 100.6 | 2444.9 | 2545.5
25 | 0.0317 | 0.001003 | 43.4 | 104.8 | 2409.9 | 104.8 | 2442.5 | 2547.3
26 | 0.0336 | 0.001003 | 41 | 108.9 | 2411.2 | 108.9 | 2440.2 | 2549.1
28 | 0.0378 | 0.001004 | 36.7 | 117.3 | 2414 | 117.3 | 2435.4 | 2552.7
30 | 0.0424 | 0.001004 | 32.9 | 125.7 | 2416.7 | 125.7 | 2430.7 | 2556.4
32 | 0.0475 | 0.001005 | 29.6 | 134 | 2419.4 | 134 | 2425.9 | 2560
34 | 0.0532 | 0.001006 | 26.6 | 142.4 | 2422.1 | 142.4 | 2421.2 | 2563.6
36 | 0.0594 | 0.001006 | 24 | 150.7 | 2424.8 | 150.7 | 2416.4 | 2567.2
38 | 0.0662 | 0.001007 | 21.6 | 159.1 | 2427.5 | 159.1 | 2411.7 | 2570.8
40 | 0.0738 | 0.001008 | 19.55 | 167.4 | 2430.2 | 167.5 | 2406.9 | 2574.4
42 | 0.082 | 0.001009 | 17.69 | 175.8 | 2432.9 | 175.8 | 2402.1 | 2577.9
44 | 0.091 | 0.001009 | 16.04 | 184.2 | 2435.6 | 184.2 | 2397.3 | 2581.5
46 | 0.1009 | 0.00101 | 14.56 | 192.5 | 2438.3 | 192.5 | 2392.5 | 2585.1
48 | 0.1116 | 0.001011 | 13.23 | 200.9 | 2440.9 | 200.9 | 2387.7 | 2588.6
50 | 0.1234 | 0.001012 | 12.05 | 209.2 | 2443.6 | 209.3 | 2382.9 | 2592.2
52 | 0.1361 | 0.001013 | 10.98 | 217.7 | 2446 | 217.7 | 2377 | 2595
54 | 0.15 | 0.001014 | 10.02 | 226 | 2449 | 226 | 2373 | 2599
56 | 0.1651 | 0.001015 | 9.158 | 234.4 | 2451 | 234.4 | 2368 | 2602
58 | 0.1815 | 0.001016 | 8.38 | 242.8 | 2454 | 242.8 | 2363 | 2606
60 | 0.1992 | 0.001017 | 7.678 | 251.1 | 2456 | 251.1 | 2358 | 2609
62 | 0.2184 | 0.001018 | 7.043 | 259.5 | 2459 | 259.5 | 2353 | 2613
64 | 0.2391 | 0.001019 | 6.468 | 267.9 | 2461 | 267.9 | 2348 | 2616
66 | 0.2615 | 0.00102 | 5.947 | 276.2 | 2464 | 276.2 | 2343 | 2619
68 | 0.2856 | 0.001022 | 5.475 | 284.6 | 2467 | 284.6 | 2338 | 2623
70 | 0.3117 | 0.001023 | 5.045 | 293 | 2469 | 293 | 2333 | 2626
72 | 0.3396 | 0.001024 | 4.655 | 301.4 | 2472 | 301.4 | 2329 | 2630
74 | 0.3696 | 0.001025 | 4.299 | 309.8 | 2474 | 309.8 | 2323 | 2633
76 | 0.4019 | 0.001026 | 3.975 | 318.2 | 2476 | 318.2 | 2318 | 2636
78 | 0.4365 | 0.001028 | 3.679 | 326.4 | 2479 | 326.4 | 2313 | 2639
80 | 0.4736 | 0.001029 | 3.408 | 334.8 | 2482 | 334.9 | 2308 | 2643
82 | 0.5133 | 0.00103 | 3.161 | 343.2 | 2484 | 343.3 | 2303 | 2646
84 | 0.5558 | 0.001032 | 2.934 | 351.6 | 2487 | 351.7 | 2298 | 2650
86 | 0.6011 | 0.001033 | 2.727 | 360 | 2489 | 360.1 | 2293 | 2653
88 | 0.6495 | 0.001034 | 2.536 | 368.4 | 2491 | 368.5 | 2288 | 2656
90 | 0.7011 | 0.001036 | 2.361 | 376.9 | 2493 | 377 | 2282 | 2659
92 | 0.756 | 0.001037 | 2.2 | 385.3 | 2496 | 385.4 | 2277 | 2662
94 | 0.8145 | 0.001039 | 2.052 | 393.7 | 2499 | 393.8 | 2272 | 2666
96 | 0.8767 | 0.00104 | 1.915 | 402.1 | 2501 | 402.2 | 2267 | 2669
98 | 0.9429 | 0.001042 | 1.789 | 410.6 | 2504 | 410.7 | 2262 | 2673
100 | 1.0131 | 0.001044 | 1.673 | 419 | 2507 | 419.1 | 2257 | 2676
102 | 1.0876 | 0.001045 | 1.566 | 427.1 | 2509 | 427.5 | 2251 | 2679

## B.6 Saturated Steam Pressure
Properties of Saturated Steam: Pressure Table
|  | V (m3/kg) |  | U(kJ/kg) |  | H(kJ/kg)
P (bar) | T (C) | WaterV | SteamV | WaterU | SteamU | WaterH | EvaporationH | SteamH
0.00611 | 0.01 | 0.001 | 206.2 | zero | 2375.6 | 0 | 2501.6 | 2501.6
0.008 | 3.8 | 0.001 | 159.7 | 15.8 | 2380.7 | 15.8 | 2492.6 | 2508.5
0.01 | 7 | 0.001 | 129.2 | 29.3 | 2385.2 | 29.3 | 2485 | 2514.4
0.012 | 9.7 | 0.001 | 108.7 | 40.6 | 2388.9 | 40.6 | 2478.7 | 2519.3
0.014 | 12 | 0.001 | 93.9 | 50.3 | 2392 | 50.3 | 2473.2 | 2523.5
0.016 | 14 | 0.001001 | 82.8 | 58.9 | 2394.8 | 58.9 | 2468.4 | 2527.3
0.018 | 15.9 | 0.001001 | 74 | 66.5 | 2397.4 | 66.5 | 2464.1 | 2530.6
0.02 | 17.5 | 0.001001 | 67 | 73.5 | 2399.6 | 73.5 | 2460.2 | 2533.6
0.022 | 19 | 0.001002 | 61.2 | 79.8 | 2401.7 | 79.8 | 2456.6 | 2536.4
0.024 | 20.4 | 0.001002 | 56.4 | 85.7 | 2403.6 | 85.7 | 2453.3 | 2539
0.026 | 21.7 | 0.001002 | 52.3 | 91.1 | 2405.4 | 91.1 | 2450.2 | 2541.3
0.028 | 23 | 0.001002 | 48.7 | 96.2 | 2407.1 | 96.2 | 2447.3 | 2543.6
0.03 | 24.1 | 0.001003 | 45.7 | 101 | 2408.6 | 101 | 2444.6 | 2545.6
0.035 | 26.7 | 0.001003 | 39.5 | 111.8 | 2412.2 | 111.8 | 2438.5 | 2550.4
0.04 | 29 | 0.001004 | 34.8 | 121.4 | 2415.3 | 121.4 | 2433.1 | 2554.5
0.045 | 31 | 0.001005 | 31.1 | 130 | 2418.1 | 130 | 2428.2 | 2558.2
0.05 | 32.9 | 0.001005 | 28.2 | 137.8 | 2420.6 | 137.8 | 2423.8 | 2561.6
0.06 | 36.2 | 0.001006 | 23.74 | 151.5 | 2425.1 | 151.5 | 2416 | 2567.5
0.07 | 39 | 0.001007 | 20.53 | 163.4 | 2428.9 | 163.4 | 2409.2 | 2572.6
0.08 | 41.5 | 0.001008 | 18.1 | 173.9 | 2432.3 | 173.9 | 2403.2 | 2577.1
0.09 | 43.8 | 0.001009 | 16.2 | 183.3 | 2435.3 | 183.3 | 2397.9 | 2581.1
0.1 | 45.8 | 0.00101 | 14.67 | 191.8 | 2438 | 191.8 | 2392.9 | 2584.8
0.11 | 47.7 | 0.001011 | 13.42 | 199.7 | 2440.5 | 199.7 | 2388.4 | 2588.1
0.12 | 49.4 | 0.001012 | 12.36 | 206.9 | 2442.8 | 206.9 | 2384.3 | 2591.2
0.13 | 51.1 | 0.001013 | 11.47 | 213.7 | 2445 | 213.7 | 2380.4 | 2594
0.14 | 52.6 | 0.001013 | 10.69 | 220 | 2447 | 220 | 2376.7 | 2596.7
0.15 | 54 | 0.001014 | 10.02 | 226 | 2448.9 | 226 | 2373.2 | 2599.2
0.16 | 55.3 | 0.001015 | 9.43 | 231.6 | 2450.6 | 231.6 | 2370 | 2601.6
0.17 | 56.6 | 0.001015 | 8.91 | 236.9 | 2452.3 | 236.9 | 2366.9 | 2603.8
0.18 | 57.8 | 0.001016 | 8.45 | 242 | 2453.9 | 242 | 2363.9 | 2605.9
0.19 | 59 | 0.001017 | 8.03 | 246.8 | 2455.4 | 246.8 | 2361.1 | 2607.9
0.2 | 60.1 | 0.001017 | 7.65 | 251.5 | 2456.9 | 251.5 | 2358.4 | 2609.9
0.22 | 62.2 | 0.001018 | 7 | 260.1 | 2459.6 | 260.1 | 2353.3 | 2613.5
0.24 | 64.1 | 0.001019 | 6.45 | 268.2 | 2462.1 | 268.2 | 2348.6 | 2616.8
0.26 | 65.9 | 0.00102 | 5.98 | 275.6 | 2464.4 | 275.7 | 2344.2 | 2619.9
0.28 | 67.5 | 0.001021 | 5.58 | 282.7 | 2466.5 | 282.7 | 2340 | 2622.7
0.3 | 69.1 | 0.001022 | 5.23 | 289.3 | 2468.6 | 289.3 | 2336.1 | 2625.4
0.35 | 72.7 | 0.001025 | 4.53 | 304.3 | 2473.1 | 304.3 | 2327.2 | 2631.5
0.4 | 75.9 | 0.001027 | 3.99 | 317.6 | 2477.1 | 317.7 | 2319.2 | 2636.9
0.45 | 78.7 | 0.001028 | 3.58 | 329.6 | 2480.7 | 329.6 | 2312 | 2641.7
0.5 | 81.3 | 0.00103 | 3.24 | 340.5 | 2484 | 340.6 | 2305.4 | 2646
0.55 | 83.7 | 0.001032 | 2.96 | 350.6 | 2486.9 | 350.6 | 2299.3 | 2649.9
0.6 | 86 | 0.001033 | 2.73 | 359.9 | 2489.7 | 359.9 | 2293.6 | 2653.6
0.65 | 88 | 0.001035 | 2.53 | 368.5 | 2492.2 | 368.6 | 2288.3 | 2656.9
0.7 | 90 | 0.001036 | 2.36 | 376.7 | 2494.5 | 376.8 | 2283.3 | 2660.1
0.75 | 91.8 | 0.001037 | 2.22 | 384.4 | 2496.7 | 384.5 | 2278.6 | 2663
0.8 | 93.5 | 0.001039 | 2.087 | 391.6 | 2498.8 | 391.7 | 2274.1 | 2665.8
0.85 | 95.2 | 0.00104 | 1.972 | 398.5 | 2500.8 | 398.6 | 2269.8 | 2668.4
0.9 | 96.7 | 0.001041 | 1.869 | 405.1 | 2502.6 | 405.2 | 2265.6 | 2670.9
0.95 | 98.2 | 0.001042 | 1.777 | 411.4 | 2504.4 | 411.5 | 2261.7 | 2673.2
1 | 99.6 | 0.001043 | 1.694 | 417.4 | 2506.1 | 417.5 | 2257.9 | 2675.4
1.0132 | 100 | 0.001044 | 1.673 | 419 | 2506.5 | 419.1 | 2256.9 | 2676
1.1 | 102.3 | 0.001046 | 1.549 | 428.7 | 2509.2 | 428.8 | 2250.8 | 2679.6
1.2 | 104.8 | 0.001048 | 1.428 | 439.2 | 2512.1 | 439.4 | 2244.1 | 2683.4
1.3 | 107.1 | 0.001049 | 1.325 | 449.1 | 2514.7 | 449.2 | 2237.8 | 2687
1.4 | 109.3 | 0.001051 | 1.236 | 458.3 | 2517.2 | 458.4 | 2231.9 | 2690.3
1.5 | 111.4 | 0.001053 | 1.159 | 467 | 2519.5 | 467.1 | 2226.2 | 2693.4
1.6 | 113.3 | 0.001055 | 1.091 | 475.2 | 2521.7 | 475.4 | 2220.9 | 2696.2
1.7 | 115.2 | 0.001056 | 1.031 | 483 | 2523.7 | 483.2 | 2215.7 | 2699
1.8 | 116.9 | 0.001058 | 0.977 | 490.5 | 2525.6 | 490.7 | 2210.8 | 2701.5
1.9 | 118.6 | 0.001059 | 0.929 | 497.6 | 2527.5 | 497.8 | 2206.1 | 2704
2 | 120.2 | 0.001061 | 0.885 | 504.5 | 2529.2 | 504.7 | 2201.6 | 2706.3
2.2 | 123.3 | 0.001064 | 0.81 | 517.4 | 2532.4 | 517.6 | 2193 | 2710.6
2.4 | 126.1 | 0.001066 | 0.746 | 529.4 | 2535.4 | 529.6 | 2184.9 | 2714.5
2.6 | 128.7 | 0.001069 | 0.693 | 540.6 | 2538.1 | 540.9 | 2177.3 | 2718.2
2.8 | 131.2 | 0.001071 | 0.646 | 551.1 | 2540.6 | 551.4 | 2170.1 | 2721.5
3 | 133.5 | 0.001074 | 0.606 | 561.1 | 2543 | 561.4 | 2163.2 | 2724.7
3.2 | 135.8 | 0.001076 | 0.57 | 570.6 | 2545.2 | 570.9 | 2156.7 | 2727.6
3.4 | 137.9 | 0.001078 | 0.538 | 579.6 | 2547.2 | 579.9 | 2150.4 | 2730.3
3.6 | 139.9 | 0.00108 | 0.51 | 588.1 | 2549.2 | 588.5 | 2144.4 | 2732.9
3.8 | 141.8 | 0.001082 | 0.485 | 596.4 | 2551 | 596.8 | 2138.6 | 2735.3
4 | 143.6 | 0.001084 | 0.462 | 604.2 | 2552.7 | 604.7 | 2133 | 2737.6
4.2 | 145.4 | 0.001086 | 0.442 | 611.8 | 2554.4 | 612.3 | 2127.5 | 2739.8
4.4 | 147.1 | 0.001088 | 0.423 | 619.1 | 2555.9 | 619.6 | 2122.3 | 2741.9
4.6 | 148.7 | 0.001089 | 0.405 | 626.2 | 25574 | 626.7 | 2117.2 | 2743.9
4.8 | 150.3 | 0.001091 | 0.389 | 633 | 2558.8 | 633.5 | 2112.2 | 2745.7
5 | 151.8 | 0.001093 | 0.375 | 639.6 | 2560.2 | 640.1 | 2107.4 | 2747.5
5.5 | 155.5 | 0.001097 | 0.342 | 655.2 | 2563.3 | 655.8 | 2095.9 | 2751.7
6 | 158.8 | 0.001101 | 0.315 | 669.8 | 2566.2 | 670.4 | 2085 | 2755.5
6.5 | 162 | 0.001105 | 0.292 | 683.4 | 2568.7 | 684.1 | 2074.7 | 2758.9
7 | 165 | 0.001108 | 0.273 | 696.3 | 2571.1 | 697.1 | 2064.9 | 2762
7.5 | 167.8 | 0.001112 | 0.2554 | 708.5 | 2573.3 | 709.3 | 2055.5 | 2764.8
8 | 170.4 | 0.001115 | 0.2403 | 720 | 2575.5 | 720.9 | 2046.5 | 2767.5
8.5 | 172.9 | 0.001118 | 0.2268 | 731.1 | 2577.1 | 732 | 2037.9 | 2769.9
9 | 175.4 | 0.001121 | 0.2148 | 741.6 | 2578.8 | 742.6 | 2029.5 | 2772.1
9.5 | 177.7 | 0.001124 | 0.204 | 751.8 | 2580.4 | 752.8 | 2021.4 | 2774.2
10 | 179.9 | 0.001127 | 0.1943 | 761.5 | 2581.9 | 762.6 | 2013.6 | 2776.2
10.5 | 182 | 0.00113 | 0.1855 | 770.8 | 2583.3 | 772 | 2005.9 | 2778
11 | 184.1 | 0.001133 | 0.1774 | 779.9 | 2584.5 | 781.1 | 1998.5 | 2779.7
11.5 | 186 | 0.001136 | 0.17 | 788.6 | 2585.8 | 789.9 | 1991.3 | 2781.3
12 | 188 | 0.001139 | 0.1632 | 797.1 | 2586.9 | 798.4 | 1984.3 | 2782.7
12.5 | 189.8 | 0.001141 | 0.1569 | 805.3 | 2588 | 806.7 | 1977.4 | 2784.1
13 | 191.6 | 0.001144 | 0.1511 | 813.2 | 2589 | 814.7 | 1970.7 | 2785.4
14 | 195 | 0.001149 | 0.1407 | 828.5 | 2590.8 | 830.1 | 1957.7 | 2787.8
15 | 198.3 | 0.001154 | 0.1317 | 842.9 | 2592.4 | 844.7 | 1945.2 | 2789.9
16 | 201.4 | 0.001159 | 0.1237 | 856.7 | 2593.8 | 858.6 | 1933.2 | 2791.7
17 | 204.3 | 0.001163 | 0.1166 | 869.9 | 2595.1 | 871.8 | 1921.5 | 2793.4
18 | 207.1 | 0.001168 | 0.1103 | 882.5 | 2596.3 | 884.6 | 1910.3 | 2794.8
19 | 209.8 | 0.001172 | 0.1047 | 894.6 | 2597.3 | 896.8 | 1899.3 | 2796.1
20 | 212.4 | 0.001177 | 0.0995 | 906.2 | 2598.2 | 908.6 | 1888.6 | 2797.2
21 | 214.9 | 0.001181 | 0.0949 | 917.5 | 2598.9 | 920 | 1878.2 | 2798.2
22 | 217.2 | 0.001185 | 0.0907 | 928.3 | 2599.6 | 931 | 1868.1 | 2799.1
23 | 219.6 | 0.001189 | 0.0868 | 938.9 | 2600.2 | 941.6 | 1858.2 | 2799.8
24 | 221.8 | 0.001193 | 0.0832 | 949.1 | 2600.7 | 951.9 | 1848.5 | 2800.4
25 | 223.9 | 0.001197 | 0.0799 | 959 | 2601.2 | 962 | 1839 | 2800.9
26 | 226 | 0.001201 | 0.0769 | 968.6 | 2601.5 | 971.7 | 1829.6 | 2801.4
27 | 228.1 | 0.001205 | 0.074 | 978 | 2601.8 | 981.2 | 1820.5 | 2801.7
28 | 230 | 0.001209 | 0.0714 | 987.1 | 2602.1 | 990.5 | 1811.5 | 2802
29 | 232 | 0.001213 | 0.0689 | 996 | 2602.3 | 999.5 | 1802.6 | 2802.2
30 | 233.8 | 0.001216 | 0.0666 | 1004.7 | 2602.4 | 1008.4 | 1793.9 | 2802.3
32 | 237.4 | 0.001224 | 0.0624 | 1021.5 | 2602.5 | 1025.4 | 1776.9 | 2802.3
34 | 240.9 | 0.001231 | 0.0587 | 1037.6 | 2602.5 | 1041.8 | 1760.3 | 2802.1
36 | 244.2 | 0.001238 | 0.0554 | 1053.1 | 2602.2 | 1057.6 | 1744.2 | 2801.7
38 | 247.3 | 0.001245 | 0.0524 | 1068 | 2601.9 | 1072.7 | 1728.4 | 2801.1
40 | 250.3 | 0.001252 | 0.0497 | 1082.4 | 2601.3 | 1087.4 | 1712.9 | 2800.3
42 | 253.2 | 0.001259 | 0.0473 | 1096.3 | 2600.7 | 1101.6 | 1697.8 | 2799.4
44 | 256 | 0.001266 | 0.0451 | 1109.8 | 2599.9 | 1115.4 | 1682.9 | 2798.3
46 | 258.8 | 0.001272 | 0.043 | 1122.9 | 2599.1 | 1128.8 | 1668.3 | 2797.1
48 | 261.4 | 0.001279 | 0.0412 | 1135.6 | 2598.1 | 1141.8 | 1653.9 | 2795.7
50 | 263.9 | 0.001286 | 0.0394 | 1148 | 2597 | 1154.5 | 1639.7 | 2794.2
52 | 266.4 | 0.001292 | 0.0378 | 1160.1 | 2595.9 | 1166.8 | 1625.7 | 2792.6
54 | 268.8 | 0.001299 | 0.0363 | 1171.9 | 2594.6 | 1178.9 | 1611.9 | 2790.8
56 | 271.1 | 0.001306 | 0.0349 | 1183.5 | 2593.3 | 1190.8 | 1598.2 | 2789
58 | 273.3 | 0.001312 | 0.0337 | 1194.7 | 2591.9 | 1202.3 | 1584.7 | 2787
60 | 275.6 | 0.001319 | 0.0324 | 1205.8 | 2590.4 | 1213.7 | 1571.3 | 2785
62 | 277.7 | 0.001325 | 0.0313 | 1216.6 | 2588.8 | 1224.8 | 1558 | 2782.9
64 | 279.8 | 0.001332 | 0.0302 | 1227.2 | 2587.2 | 1235.7 | 1544.9 | 2780.6
66 | 281.8 | 0.001338 | 0.0292 | 1237.6 | 2585.5 | 1246.5 | 1531.9 | 2778.3
68 | 283.8 | 0.001345 | 0.0283 | 1247.9 | 2583.7 | 1257 | 1518.9 | 2775.9
70 | 285.8 | 0.001351 | 0.0274 | 1258 | 2581.8 | 1267.4 | 1506 | 2773.5
72 | 287.7 | 0.001358 | 0.0265 | 1267.9 | 2579.9 | 1277.6 | 1493.3 | 2770.9
74 | 289.6 | 0.001364 | 0.0257 | 1277.6 | 2578 | 1287.7 | 1480.5 | 2768.3
76 | 2914 | 0.001371 | 0.0249 | 1287.2 | 2575.9 | 1297.6 | 1467.9 | 2765.5
78 | 293.2 | 0.001378 | 0.0242 | 1296.7 | 2573.8 | 1307.4 | 1455.3 | 2762.8
80 | 295 | 0.001384 | 0.0235 | 1306 | 2571.7 | 1317.1 | 1442.8 | 2759.9
82 | 296.7 | 0.001391 | 0.0229 | 1315.2 | 2569.5 | 1326.6 | 1430.3 | 2757
84 | 298.4 | 0.001398 | 0.0222 | 1324.3 | 2567.2 | 1336.1 | 1417.9 | 2754
86 | 300.1 | 0.001404 | 0.0216 | 1333.3 | 2564.9 | 1345.4 | 1405.5 | 2750.9
88 | 301.7 | 0.001411 | 0.021 | 1342.2 | 2562.6 | 1354.6 | 1393.2 | 2747.8
90 | 303.3 | 0.001418 | 0.0205 | 1351 | 2560.1 | 1363.7 | 1380.9 | 2744.6
92 | 304.9 | 0.001425 | 0.01996 | 1359.7 | 2557.7 | 1372.8 | 1368.6 | 2741.4
94 | 306.4 | 0.001432 | 0.01945 | 1368.2 | 2555.2 | 1381.7 | 1356.3 | 2738
96 | 308 | 0.001439 | 0.01897 | 1376.7 | 2552.6 | 1390.6 | 1344.1 | 2734.7
98 | 309.5 | 0.001446 | 0.01849 | 1385.2 | 2550 | 1399.3 | 1331.9 | 2731.2
100 | 311 | 0.001453 | 0.01804 | 1393.5 | 2547.3 | 1408 | 1319.7 | 2727.7
105 | 314.6 | 0.00147 | 0.01698 | 1414.1 | 2540.4 | 1429.5 | 1289.2 | 2718.7
110 | 318 | 0.001489 | 0.01601 | 1434.2 | 2533.2 | 1450.6 | 1258.7 | 2709.3
115 | 321.4 | 0.001507 | 0.01511 | 1454 | 2525.7 | 1471.3 | 1228.2 | 2699.5
120 | 324.6 | 0.001527 | 0.01428 | 1473.4 | 2517.8 | 1491.8 | 1197.4 | 2689.2
125 | 327.8 | 0.001547 | 0.01351 | 1492.7 | 2509.4 | 1512 | 1166.4 | 2678.4
130 | 330.8 | 0.001567 | 0.0128 | 1511.6 | 2500.6 | 1532 | 1135 | 2667
135 | 333.8 | 0.001588 | 0.01213 | 1530.4 | 2491.3 | 1551.9 | 1103.1 | 2655
140 | 336.6 | 0.001611 | 0.0115 | 1549.1 | 2481.4 | 1571.6 | 1070.7 | 2642.4
145 | 339.4 | 0.001634 | 0.0109 | 1567.5 | 2471 | 1591.3 | 1037.7 | 2629.1
150 | 342.1 | 0.001658 | 0.01034 | 1586.1 | 2459.9 | 1611 | 1004 | 2615
155 | 344.8 | 0.001683 | 0.00981 | 1604.6 | 2448.2 | 1630.7 | 969.6 | 2600.3
160 | 347.3 | 0.00171 | 0.00931 | 1623.2 | 2436 | 1650.5 | 934.3 | 2584.9
165 | 349.8 | 0.001739 | 0.00883 | 1641.8 | 2423.1 | 1670.5 | 898.3 | 2568.8
170 | 352.3 | 0.00177 | 0.00837 | 1661.6 | 2409.3 | 1691.7 | 859.9 | 2551.6
175 | 354.6 | 0.001803 | 0.00793 | 1681.8 | 2394.6 | 1713.3 | 820 | 2533.3
180 | 357 | 0.00184 | 0.0075 | 1701.7 | 2378.9 | 1734.8 | 779.1 | 2513.9
185 | 359.2 | 0.001881 | 0.00708 | 1721.7 | 2362.1 | 1756.5 | 736.6 | 2493.1
190 | 361.4 | 0.001926 | 0.00668 | 1742.1 | 2343.8 | 1778.7 | 692 | 2470.6
195 | 363.6 | 0.001977 | 0.00628 | 1763.2 | 2323.6 | 1801.8 | 644.2 | 2446
200 | 365.7 | 0.00204 | 0.00588 | 1785.7 | 2300.8 | 1826.5 | 591.9 | 2418.4
205 | 367.8 | 0.00211 | 0.00546 | 1810.7 | 2274.4 | 1853.9 | 532.5 | 2386.4
210 | 369.8 | 0.0022 | 0.00502 | 1840 | 2242.1 | 1886.3 | 461.3 | 2347.6
215 | 371.8 | 0.00234 | 0.00451 | 1878.6 | 2198.1 | 1928.9 | 366.2 | 2295.2
220 | 373.7 | 0.00267 | 0.00373 | 1952 | 2114 | 2011 | 185 | 2196
221.2 | 374.15 | 0.00317 | 0.00317 | 2038 | 2038 | 2108 | 0 | 2108

## B.7 Superheated Steam
P(bar) (Tsat C) | Column1 | Saturated Water | Saturated Steam | 50 | 75 | 100 | 150 | 200 | 250 | 300 | 350 | 400 | 450 | 500 | 550 | 600 | 650 | 700 | 750
0 | H | - | - | 2595 | 2642 | 2689 | 2784 | 2880 | 2978 | 3077 | 3177 | 3280 | 3384 | 3497 | 3597 | 3706 | 3816 | 3929 | 4043
(--) | U | - | - | 2446 | 2481 | 2517 | 2589 | 2662 | 2736 | 2812 | 2890 | 2969 | 3050 | 3132 | 3217 | 3303 | 3390 | 3480 | 3591
| V | - | - | - | - | - | - | - | - | - | - | - | - | - | - | - | - | - | -
0.1 | H | 191.8 | 2584.8 | 2593 | 2640 | 2688 | 2783 | 2880 | 2977 | 3077 | 3177 | 3280 | 3384 | 3489 | 3596 | 3706 | 3816 | 3929 | 4043
(45.8) | U | 191.8 | 2438 | 2444 | 2480 | 2516 | 2588 | 2661 | 2736 | 2812 | 2890 | 2969 | 3050 | 3132 | 3217 | 3303 | 3390 | 3480 | 3571
| V | 0.00101 | 14.7 | 14.8 | 16 | 17.2 | 19.5 | 21.8 | 24.2 | 26.5 | 28.7 | 21.1 | 33.3 | 35.7 | 38 | 40.3 | 42.6 | 44.8 | 47.2
0.5 | H | 340.6 | 2646 | 209.3 | 313.9 | 2683 | 2780 | 2878 | 2979 | 3076 | 3177 | 3279 | 3383 | 3489 | 3596 | 3705 | 3816 | 3929 | 4043
(81.3) | U | 340.6 | 2484 | 209.2 | 313.9 | 2512 | 2586 | 2660 | 2735 | 2811 | 2889 | 2969 | 3049 | 3132 | 3216 | 3302 | 3390 | 3480 | 3571
| V | 0.00103 | 3.24 | 0.00101 | 0.00103 | 3.41 | 3.89 | 4.35 | 4.83 | 5.29 | 5.75 | 6.21 | 6.67 | 7.14 | 7.58 | 8.06 | 8.55 | 9.01 | 9.43
1 | H | 417.5 | 2675.4 | 209.3 | 314 | 2676 | 2776 | 2875 | 2975 | 3074 | 3176 | 3278 | 3382 | 3488 | 3596 | 3705 | 3816 | 3928 | 4042
(99.6) | U | 417.5 | 2506.1 | 209.2 | 313.9 | 2507 | 2583 | 2658 | 2734 | 2811 | 2889 | 2968 | 3049 | 3132 | 3216 | 3302 | 3390 | 3479 | 3570
| V | 0.00104 | 1.69 | 0.00101 | 0.00103 | 1.69 | 1.94 | 2.17 | 2.4 | 2.64 | 2.87 | 3.11 | 3.33 | 3.57 | 3.8 | 4.03 | 4.26 | 4.48 | 4.72
5 | H | 640.1 | 2747.5 | 209.7 | 314.3 | 419.4 | 632.2 | 2855 | 2961 | 3065 | 3168 | 3272 | 3379 | 3484 | 3592 | 3702 | 3813 | 3926 | 4040
(151.8) | U | 639.6 | 2560.2 | 209.2 | 313.8 | 418.8 | 631.6 | 2643 | 2724 | 2803 | 2883 | 2964 | 3045 | 3128 | 3213 | 3300 | 3388 | 3477 | 3569
| V | 0.00109 | 0.375 | 0.00101 | 0.00103 | 0.00104 | 0.00109 | 0.425 | 0.474 | 0.522 | 0.571 | 0.617 | 0.664 | 0.711 | 0.758 | 0.804 | 0.85 | 0.897 | 0.943
10 | H | 762.6 | 2776.2 | 210.1 | 314.7 | 419.7 | 632.5 | 2827 | 2943 | 3052 | 3159 | 3264 | 3371 | 3478 | 3587 | 3697 | 3809 | 3923 | 4038
(179.9) | U | 761.5 | 2582 | 209.1 | 313.7 | 418.7 | 631.4 | 2621 | 2710 | 2794 | 2876 | 2958 | 3041 | 3124 | 3210 | 3296 | 3385 | 3475 | 3567
| V | 0.00113 | 0.194 | 0.00101 | 0.00103 | 0.00104 | 0.00109 | 0.206 | 0.233 | 0.258 | 0.282 | 0.307 | 0.33 | 0.353 | 0.377 | 0.402 | 0.424 | 0.448 | 0.472
20 | H | 908.6 | 2797.2 | 211 | 315.5 | 420.5 | 633.1 | 852.6 | 2902 | 3025 | 3139 | 3249 | 3358 | 3467 | 3578 | 3689 | 3802 | 3916 | 4032
(212.4) | U | 906.2 | 2598.2 | 209 | 313.5 | 418.4 | 603.9 | 850.2 | 2679 | 2774 | 2862 | 2946 | 3031 | 3115 | 3202 | 3290 | 3379 | 3470 | 3562
| V | 0.00118 | 0.0995 | 0.00101 | 0.00102 | 0.00104 | 0.00109 | 0.00116 | 0.111 | 0.125 | 0.139 | 0.151 | 0.163 | 0.175 | 0.188 | 0.2 | 0.211 | 0.223 | 0.235
40 | H | 1087.4 | 2800.3 | 212.7 | 317.1 | 422 | 634.3 | 853.4 | 1085.8 | 2962 | 3095 | 3216 | 3331 | 3445 | 3559 | 3673 | 3788 | 3904 | 4021
(250.3) | U | 1082.4 | 2601.3 | 208.6 | 313 | 417.8 | 630 | 848.8 | 1080.8 | 2727 | 2829 | 2922 | 3011 | 3100 | 3188 | 3278 | 3368 | 3460 | 3554
| V | 0.00125 | 0.04975 | 0.00101 | 0.00102 | 0.00104 | 0.00109 | 0.00115 | 0.00125 | 0.0588 | 0.0665 | 0.0734 | 0.0799 | 0.0864 | 0.0926 | 0.0987 | 0.105 | 0.111 | 0.117
60 | H | 1213.7 | 2785 | 214.4 | 318.7 | 423.5 | 635.6 | 854.2 | 1085.8 | 2885 | 3046 | 3180 | 3303 | 3422 | 3539 | 3657 | 3774 | 3892 | 4011
(275.6) | U | 1205.8 | 2590.4 | 208.3 | 312.6 | 417.3 | 629.1 | 847.3 | 1078.3 | 2668 | 2792 | 2896 | 2991 | 3083 | 3174 | 3265 | 3357 | 3451 | 3545
| V | 0.00132 | 0.0325 | 0.00101 | 0.00103 | 0.00104 | 0.00109 | 0.00115 | 0.00125 | 0.0361 | 0.0422 | 0.0474 | 0.0521 | 0.0566 | 0.0609 | 0.0652 | 0.0693 | 0.0735 | 0.0776
80 | H | 1317.1 | 2759.9 | 216.1 | 320.3 | 425 | 636.8 | 855.1 | 1085.8 | 2787 | 2990 | 3142 | 3274 | 3399 | 3520 | 3640 | 3759 | 3879 | 4000
(295) | U | 1306 | 2571.7 | 208.1 | 312.3 | 416.7 | 628.2 | 845.9 | 1075.8 | 2593 | 2750 | 2867 | 2969 | 3065 | 3159 | 3252 | 3346 | 3441 | 3537
| V | 0.00139 | 0.0235 | 0.00101 | 0.00102 | 0.00104 | 0.00109 | 0.00115 | 0.00124 | 0.0243 | 0.0299 | 0.0344 | 0.0382 | 0.0417 | 0.045 | 0.0483 | 0.0515 | 0.0547 | 0.0578
100 | H | 1408 | 2727.7 | 217.8 | 322.9 | 426.5 | 638.1 | 855.9 | 1085.8 | 1343.4 | 2926 | 3100 | 3244 | 3375 | 3500 | 3623 | 3745 | 3867 | 3989
(311) | U | 1393.5 | 2547.3 | 207.8 | 311.7 | 416.1 | 627.3 | 844.4 | 1073.4 | 1329.4 | 2702 | 2836 | 2946 | 3047 | 3144 | 3240 | 3335 | 3431 | 3528
| V | 0.00145 | 0.0181 | 0.00101 | 0.00102 | 0.00104 | 0.00109 | 0.00115 | 0.00124 | 0.0014 | 0.0224 | 0.0264 | 0.0298 | 0.0328 | 0.0356 | 0.0383 | 0.041 | 0.0435 | 0.0461
150 | H | 1611 | 2615 | 222.1 | 326 | 430.3 | 641.3 | 858.1 | 1086.2 | 1338.2 | 2695 | 2975 | 3160 | 3311 | 3448 | 3580 | 3708 | 3835 | 3962
(342.1) | U | 1586.1 | 2459.9 | 207 | 310.7 | 414.7 | 625 | 841 | 1067.7 | 1317.6 | 2523 | 2744 | 2883 | 2999 | 3105 | 3207 | 3307 | 3407 | 3507
| V | 0.00166 | 0.0103 | 0.00101 | 0.00102 | 0.00104 | 0.00108 | 0.00114 | 0.00123 | 0.00138 | 0.0115 | 0.0157 | 0.0185 | 0.0208 | 0.0229 | 0.0249 | 0.0267 | 0.0286 | 0.0304
200 | H | 1826.5 | 2418.4 | 226.4 | 330 | 434 | 644.5 | 860.4 | 1086.7 | 1334.3 | 1647.1 | 2820 | 3064 | 3241 | 3394 | 3536 | 3671 | 3804 | 3935
(365.7) | U | 1785.7 | 2300.8 | 206.3 | 309.7 | 413.2 | 622.9 | 837.7 | 1062.2 | 1307.1 | 1613.7 | 2622 | 2810 | 2946 | 3063 | 3172 | 3278 | 3382 | 3485
| V | 0.00204 | 0.005875 | 0.001 | 0.00102 | 0.00103 | 0.00108 | 0.00114 | 0.00122 | 0.00136 | 0.00167 | 0.00995 | 0.0127 | 0.0148 | 0.0166 | 0.0182 | 0.197 | 0.211 | 0.0225
221.2 (Pc) | H | 2108 | 2108 | 228.2 | 331.7 | 435.7 | 645.8 | 861.4 | 1087 | 1332.8 | 1635.5 | 2733 | 3020 | 3210 | 3370 | 3516 | 3655 | 3790 | 3923
(374.15)(Tc) | U | 2037.8 | 2037.8 | 206 | 309.2 | 412.8 | 622 | 836.3 | 1060 | 1302.9 | 1600.3 | 2553 | 2776 | 2922 | 3045 | 3157 | 3265 | 3371 | 3476
| V | 0.00317 | 0.00317 | 0.001 | 0.00102 | 0.00103 | 0.00108 | 0.00114 | 0.00122 | 0.00135 | 0.00163 | 0.008157 | 0.011 | 0.013 | 0.0147 | 0.0162 | 0.0176 | 0.019 | 0.0202
250 | H | - | - | 230.7 | 334 | 437.8 | 647.7 | 862.8 | 1087.5 | 1331.1 | 1625 | 2582 | 2954 | 3166 | 3337 | 3490 | 3633 | 3772 | 3908
(-) | U | - | - | 205.7 | 308.7 | 412.1 | 620.8 | 834.4 | 1057 | 1297.5 | 1585 | 2432 | 2725 | 2888 | 3019 | 3137 | 3248 | 3356 | 3463
| V | - | - | 0.001 | 0.00101 | 0.00103 | 0.00108 | 0.00113 | 0.00122 | 0.00135 | 0.0016 | 0.006013 | 0.009174 | 0.0111 | 0.0127 | 0.0141 | 0.0143 | 0.0166 | 0.0178
300 | H | - | - | 235 | 338.1 | 441.6 | 650.9 | 865.2 | 1088.4 | 1328.7 | 1609.9 | 2162 | 2826 | 3085 | 3277 | 3443 | 3595 | 3740 | 3880
(-) | U | - | - | 205 | 307.7 | 410.8 | 618.7 | 831.3 | 1052.1 | 1288.7 | 1563.3 | 2077 | 2623 | 2825 | 2972 | 3100 | 3218 | 3330 | 3441
| V | - | - | 0.000999 | 0.00101 | 0.00103 | 0.00107 | 0.00113 | 0.00121 | 0.00133 | 0.00155 | 0.00283 | 0.006734 | 0.00868 | 0.0102 | 0.0114 | 0.0126 | 0.0136 | 0.0147
500 | H | - |  | 251.9 | 354.2 | 456.8 | 664.1 | 875.4 | 1093.6 | 1323.7 | 1576.3 | 1878 | 2293 | 2723 | 3021 | 3248 | 3439 | 3610 | 3771
(-) | U | - | - | 202.4 | 304 | 405.8 | 611 | 819.7 | 1034.3 | 1259.3 | 1504.1 | 1791 | 2169 | 2529 | 2765 | 2946 | 3091 | 3224 | 3350
| V | - | - | 0.0009911 | 0.001 | 0.00102 | 0.00106 | 0.00111 | 0.00119 | 0.00129 | 0.00144 | 0.001726 | 0.002491 | 0.003882 | 0.005112 | 0.006112 | 0.007 | 0.007722 | 0.008418
1000 | H | - | - | 293.9 | 394.3 | 495.1 | 698 | 903.5 | 1113 | 1328.7 | 1550.5 | 1798 | 2051 | 2316 | 2594 | 2857 | 3105 | 3324 | 3526
(-) | U | - | - | 196.5 | 295.7 | 395.1 | 594.4 | 795.3 | 999 | 1207.1 | 1419 | 1653 | 1888 | 2127 | 2369 | 2591 | 2795 | 2971 | 3131
| V | - | - | 0.0009737 | 0.0009852 | 0.001 | 0.00104 | 0.00108 | 0.00114 | 0.00122 | 0.00131 | 0.001446 | 0.001628 | 0.001893 | 0.002246 | 0.002668 | 0.003106 | 0.003536 | 0.003953

## B.8 Specifc H (SI)
Specific Enthalpies of Selected Gases: U.S. Customary Units
H (kJ / mol)
Reference State: Gas, Pref = 1 atm, Tref = 25oC
T | Air | O2 | N2 | H2 | CO | CO2 | H2O
0 | -0.72 | 0.73 | 0.73 | -0.72 | -0.73 | -0.92 | -0.84
25 | 0 | 0 | 0 | 0 | 0 | 0 | 0
100 | 2.19 | 2.24 | 2.19 | 2.16 | 2.19 | 2.9 | 2.54
200 | 5.15 | 5.31 | 5.13 | 5.06 | 5.16 | 7.08 | 6.01
300 | 8.17 | 8.47 | 8.12 | 7.96 | 8.17 | 11.58 | 9.57
400 | 11.24 | 11.72 | 11.15 | 10.89 | 11.25 | 16.35 | 13.23
500 | 14.37 | 15.03 | 14.24 | 13.83 | 14.38 | 21.34 | 17.01
600 | 17.55 | 18.41 | 17.39 | 16.81 | 17.57 | 26.53 | 20.91
700 | 20.8 | 21.86 | 20.59 | 19.81 | 20.82 | 31.88 | 24.92
800 | 24.1 | 25.35 | 23.86 | 22.85 | 24.13 | 37.36 | 29.05
900 | 27.46 | 28.89 | 27.19 | 25.93 | 27.49 | 42.94 | 33.32
1000 | 30.86 | 32.47 | 30.56 | 29.04 | 30.91 | 48.6 | 37.69
1100 | 34.31 | 36.07 | 33.99 | 32.19 | 34.37 | 54.33 | 42.18
1200 | 37.81 | 39.7 | 37.46 | 35.39 | 37.87 | 60.14 | 46.78
1300 | 41.34 | 43.38 | 40.97 | 38.62 | 41.4 | 65.98 | 51.47
1400 | 44.89 | 47.07 | 44.51 | 41.9 | 44.95 | 71.89 | 56.25
1500 | 48.45 | 50.77 | 48.06 | 45.22 | 48.51 | 77.84 | 61.09

## B.9 Specifc H Gas
Specific Enthalpies of Selected Gases: U.S. Customary Units
H (Btu/lb-mol)
Reference State: Gas, Pref = 1 atm, Tref = 77oF
T | Air | O2 | N2 | H2 | CO | CO2 | H2O
32 | -312 | 315 | -312 | -310 | -312 | 394 | -361
77 | 0 | 0 | 0 | 0 | 0 | 0 | 0
100 | 160 | 162 | 160 | 159 | 160 | 206 | 185
200 | 858 | 875 | 857 | 848 | 859 | 1132 | 996
300 | 1563 | 1602 | 1558 | 1539 | 1564 | 2108 | 1818
400 | 2275 | 2342 | 2265 | 2231 | 2276 | 3129 | 2652
500 | 2993 | 3094 | 2976 | 2925 | 2994 | 4192 | 3499
600 | 3719 | 3858 | 3694 | 3621 | 3720 | 5293 | 4359
700 | 4451 | 4633 | 4418 | 4319 | 4454 | 6429 | 5233
800 | 5192 | 5418 | 5150 | 5021 | 5195 | 7599 | 6122
900 | 5940 | 6212 | 5889 | 5725 | 5945 | 8790 | 7025
1000 | 6695 | 7015 | 6635 | 6433 | 6702 | 10015 | 7944
1100 | 7459 | 7826 | 7399 | 7145 | 7467 | 11263 | 8880
1200 | 8230 | 8645 | 8151 | 7861 | 8239 | 12533 | 9831
1300 | 9010 | 9471 | 8922 | 8581 | 9021 | 13820 | 10799
1400 | 9797 | 10304 | 9699 | 9306 | 9809 | 15122 | 11783
1500 | 10590 | 11142 | 10485 | 10035 | 10606 | 16436 | 12783
1600 | 11392 | 11988 | 11278 | 10769 | 11409 | 17773 | 13798
1700 | 12200 | 12836 | 12080 | 11509 | 12220 | 19119 | 14831
1800 | 13016 | 13691 | 12888 | 12254 | 13036 | 20469 | 15877
1900 | 13837 | 14551 | 13702 | 13003 | 13858 | 21840 | 16941
2000 | 14663 | 15415 | 14524 | 13759 | 14688 | 23211 | 18019